## Gewichtsberechnung
				end-frame					mid-frame					big wheel
	Material	kg/n		n	gesamt	Stk.	Gewicht		n	gesamt	Stk.	Gewicht		l1	l2	Fläche	kg/n	gesamt	Stck	Gewicht
															128	1,29	12,00	15,44	1	15,44
big wheel	acryl 12mm	14,40		2,50	36,00	1	36,00							46	3	0,01	12,00	0,17	10	1,66
frame top	40 x 80 x 2	3,67		2,25	8,26	1	8,26		2,00	7,34	2	14,68		36	3	0,01	12,00	0,13	10	1,30
frame bottom	40 x 80 x 2	3,67		2,40	8,81	1	8,81		2,00	7,34	2	14,68		76	80	0,61	9,60	5,84	1	5,84
plaine	80 x 6	3,79		3,50	13,27	1	13,27		3,50	13,27	2	26,53		76	80	0,61	4,80	2,92	1	2,92
							66,33					55,89							27,15

															134	1,41	12,00	16,92	1	16,92
big wheel	acryl 10mm	12,00		2,50	30,00	1	30,00							46	3	0,01	12,00	0,17	10	1,66
frame top	30 x 60 x 2	2,72		2,25	6,12	1	6,12		2,00	5,44	2	10,88		36	3	0,01	12,00	0,13	10	1,30
frame bottom	40 x 80 x 2	3,67		2,40	8,81	1	8,81		2,00	7,34	2	14,68		82	86	0,71	9,60	6,77	1	6,77
plaine	60 x 6	2,84		3,50	9,94	1	9,94		2,00	5,68	2	11,36		82	86	0,71	4,80	3,38	1	3,38
							54,87					36,92							30,03

big wheel	acryl 10mm	12,00		2,50	30,00	1	30,00
frame top	20 x 40 x 2	1,77		2,25	3,98	1	3,98		2,00	3,54	2	7,08
frame bottom	30 x 60 x 2	2,72		2,40	6,53	1	6,53		2,00	5,44	2	10,88
plaine	60 x 5	2,37		3,50	8,30	1	8,30		3,50	8,30	2	16,59
							48,81					34,55

4 Segmente
big wheel	acryl 10mm	14,40		2,00	28,80	1	28,80
frame top	30 x 30x1.5	0,92		2,80	2,58	1	2,58		1,40	1,29	2	2,58
frame bottom	40 x 40x1.5	1,23		2,80	3,44	1	3,44		1,40	1,72	2	3,44
plaine	60 x 5	2,37		3,00	7,11	1	7,11		3,00	7,11	2	14,22
							41,93					20,24

3 Segmente
big wheel	acryl 10mm	14,40		2,00	28,80	1	28,80
frame top	20 x 40 x 2	1,77		1,80	3,19	1	3,19		1,74	3,08	2	6,16
frame bottom	30 x 60 x 2	2,72		2,00	5,44	1	5,44		1,74	4,73	2	9,47
plaine	60 x 5	2,37		3,00	7,11	2	14,22		3,00	7,11	2	14,22
							51,65					29,85

frame bottom	40 x 40
frame top	30 x 30

big wheel 128	128	12,00		1,29	15,44	1	15,44
	144	12,00		0,01	0,17	10	1,73
	108	12,00		0,01	0,13	10	1,30
	6000	9,60		0,60	5,76	1	5,76
	6000	4,80		0,60	2,88	1	2,88
							27,11

big wheel	134	12,00		1,41	16,92	1	16,92
	144	12,00		0,01	0,17	10	1,73
	108	12,00		0,01	0,13	10	1,30
	7050	9,60		0,71	6,77	1	6,77
	7050	4,80		0,71	3,38	1	3,38
							30,10